## Sheet1
Non-inverting op-amp
Current
[11 empty] | x17 amp |  | A = 1+R2/R1
| Encoder | [5 empty] | sensor LA25-NP | multimeter
Set Voltage | ms | seconds | Hz |  | RPM |  | mV | mA | ratio | Vin |  | Vout | R1 | R2 | A
4.1 | 4.3 | 0.0043 | 232.5581 | 13953.4884 | 4651.1628 |  | 290 | 300 | 1.0345 | 0.29 |  | 4.93 | 220 | 3520 | 17
2.16 | 4.8 | 0.0048 | 208.3333 | 12500 | 4166.6667 |  | 227 | 250 | 1.1013 | 0.227 |  | 3.859
2.02 | 5.5 | 0.0055 | 181.8182 | 10909.0909 | 3636.3636 |  | 205 | 220 | 1.0732 | 0.205 |  | 3.485
1.74 | 6.38 | 0.00638 | 156.7398 | 9404.3887 | 3134.7962 |  | 169 | 190 | 1.1243 | 0.169 |  | 2.873
1.63 | 6.8 | 0.0068 | 147.0588 | 8823.5294 | 2941.1765 |  | 150 | 170 | 1.1333 | 0.15 |  | 2.55
1.34 | 8.16 | 0.00816 | 122.549 | 7352.9412 | 2450.9804 |  | 117 | 140 | 1.1966 | 0.117 |  | 1.989
1.16 | 9.6 | 0.0096 | 104.1667 | 6250 | 2083.3333 |  | 100 | 126 | 1.26 | 0.1 |  | 1.7
1.02 | 11.69 | 0.01169 | 85.5432 | 5132.592 | 1710.864 |  | 87 | 120 | 1.3793 | 0.087 |  | 1.479
0.97 | 11.5 | 0.0115 | 86.9565 | 5217.3913 | 1739.1304 |  | 86 | 115 | 1.3372 | 0.086 |  | 1.462
0.66 | 14.4 | 0.0144 | 69.4444 | 4166.6667 | 1388.8889 |  | 66 | 95 | 1.4394 | 0.066 |  | 1.122
| counts p sec | 25000 | measured |  |  | counts p sec | 60000 | measured
| counts per turn | 256 | fixed quoted |  |  | counts per turn | 256 | fixed quoted
| rev per sec | 97.6562 |  |  |  | rev per sec | 234.375
| RPM | 5859.375 |  |  |  | RPM | 14062.5
| gear ratio | 4 | 4:1 reduction |  |  | gear ratio | 4 | 4:1 reduction
| RPM | 1464.8438 |  |  |  | RPM | 3515.625
|  | 0.058594 |  |  |  |  | 0.058594
|  | 1464.8438 |  |  |  |  | 3515.625
[7 empty] | 316 | rpm | 316
[7 empty] | 5500 |  | 8000
0.057455
0.0395
0.058594
Operating range