## Sheet1
|  | Inputs | [7 empty] | Outputs
P1*V1=P2*V2
[10 empty] | at | at | at
[10 empty] | 310000 | 310000 | 100000
[10 empty] | N/m^2 | N/m^2 | N/m^2
|  | P static |  | N/m^2
| Patmos | Absolute |  | Delta P | Time | V1 | P1 | P2 | V2 | Q leak | Qleak | Qleak
| N/m^2 | N/m^2 |  | N/m^2 | mins | m^3 |  |  |  | L/min | ml/min | ml/min
| 100000 | 310000 |  | 120 | 10 | 0.002 | 310000 | 309880 | 0.0020008 | 7.7449e-05 | 0.077449 | 0.24009
Dynamic press
Comment |  | Q=AU
reduction in Area to get pressure rise
| Q | Diameter | Diameter | Area | q | U | Density | Viscosity | Re | 4f | length | delta P | delta P | No of Diameters | Diffusivity | Philip 1963
| l/min | mm | m | m^2 | m^3/S | m/s | kg/m^3 | kg/ms |  |  | m | Pa | Bar
Fast FID Sample Tube | 0.1 | 0.254 | 0.000254 | 5.0671e-08 | 1.6667e-06 | 32.8921 | 1.247 | 1.846e-05 | 564.3648 | 0.04 | 0.3 | 31868.8841 | 0.31869 | 1181.1024 | 1.846e-05 | 0.095796
1/32 sample line | 0.2 | 0.75 | 0.00075 | 4.4179e-07 | 3.3333e-06 | 7.5451 | 1.247 | 1.846e-05 | 382.2631 | 0.08 | 3 | 11358.451 | 0.11358 | 4000 | 1.846e-05 | 0.019159
1/16 sample line | 2.85 | 1.587 | 0.001587 | 1.9781e-06 | 4.75e-05 | 24.0132 | 1.247 | 1.846e-05 | 2574.3142 | 0.04 | 15 | 135928.502 | 1.3593 | 9451.7958 | 1.846e-05 | 0.054604
| 6 | 3.175 | 0.003175 | 7.9173e-06 | 0.0001 | 12.6306 | 1.247 | 1.846e-05 | 2708.951 | 0.04 | 15 | 18797.0327 | 0.18797 | 4724.4094 | 1.846e-05 | 0.11495
Release Pipe | 2.5 | 2.5 | 0.0025 | 4.9087e-06 | 4.1667e-05 | 8.4883 | 1.247 | 1.846e-05 | 1433.4866 | 0.04 | 15 | 10781.6547 | 0.10782 | 6000 | 1.846e-05 | 0.047898
0.3048
voulme of pipe
| Diameter | Length |  | Area | Volume
| mm |  |  | m^2 | Litres
| 20 | 10 |  | 0.00031416 | 0.31416